## Przedmiar
PRZEDMIAR ROBÓT
na przebudowę drogi gminnej Nr 460616 W Będzymin - Rzężawy na odcinku od km 0+900,0 do km 2+800,00
CPV - 45233120-6 ROBOTY W ZAKRESIE BUDOWY DRÓG
L.p | Symbol klasyfikacji | Opis rodzaju robót | Jedn. miary | Ilość robót ogółem
1 | 2 | 3 | 4 | 5
Roboty przygotowawcze
1 | KNNR 1 0111-0100 | Prace pomiarowe przy robotach ziemnych dla trasy drogowej w terenie równinnym | km | 1.9
Roboty ziemne
2 | KNNR 1 0203-0302 | Roboty ziemne wykonywane koparkami zgarniarkowymi o poj. 0,6 m3 z transportem urobku na odl. 1 km | m3 | 1330
3 | KNNR 1 0208-0201 | Dopłata za każdy rozpoczęty 1 km odległości transportu gruntu kat. I-IV sam. Samowyład. 5-10 t po naw. Utwardzonej - dalsze 2 km (1330x2=2660m3) | m3 | 2660
Odwodnienie drogi
4 | KNNR 1 0503-0300 | Plantowanie terenu skar rowów | m2 | 4921
5 | KNNR 6 0605-0600 | Wykonanie przepustu rurowego z rur prefabrykowanych betonowych dn 40 | mb | 8
Podbudowa
6 | KNNR 6 0112-0500 | Górna warstwa podbudowy z kruszywa naturalnego śr. Grub. Warstwy po zagęszczeniu 10 cm 1900x6,00=11400,00 m2 | m2 | 11400
Nawierzchnie z mieszanek mineralno-bitumicznych
7 | KNNR 6 0308-0203 | Nawierzchnia z mieszanek mineralno-asfaltowych standard II grubość warstwy wiążącej po zagęszczeniu 5 cm tansport mieszanki samochodami samowyładowczymi 5-10 t 1900x4,00=7600 m2 | m2 | 7600
8 | KNNR 6 0308-0208 | Dodatek za przewóz mieszanki samochodami samowyładowczymi 5-10 t (15 km) 7600,00x15=114000,00m2 | m2 | 114000
Urządzenia bezpieczeństwa ruchu
9 | KNNR 6 0702-0100 | Słupki do znaków drogowych z ur stalowych o średnicy 50 mm | szt. | 5
10 | KNNR 6 0702-0500 | Znaki drogowe trójkątne i prostokątne | szt. | 5
Zjazdy gospodarcze
11 | 0605-0600 | Przepusty rurowe pod zjazdami z rur betoowych o średnicy 40 cm | m | 160
12 | 0202-0501 | Nawierzchnia na zjazdach gospodarczych z kruszywa naturalnego stabilizowanego mechanicznie przy grubości 15 cm po zagęszczeniu - na poszerzeniach 160x5x1=800,00 m2 | m2 | 800