## Przedmiar
PRZEDMIAR ROBÓT
na przebudowę drogi gminnej Raczyny - Rozwozin
od km 0+000,00 do km 1+758,14
CPV - 45233120-6 ROBOTY W ZAKRESIE BUDOWY DRÓG
L.p | Nr OST Kod pozycji CPV | Podstawa wyceny | Opis rodzaju robót | Jedn. miary | Ilość robót ogółem
1 | 2 | 3 | 4 | 5 | 6
1. | CPV-45110000-1 ROBOTY W ZAKRESIE BURZENIA I ROZBIÓRKI OBIEKTÓW BUDOWLANYCH –ROBOTY PRZYGOTOWAWCZE
1.1. | 01.01.01. | KNNR 1 0111-01 | Roboty pomiarowe przy wyznaczeniu trasy drogi, punktów głównych trasy i punktów wysokościowych w terenie wraz z wykonaniem inwentaryzacji geodezyjnej powykonawczej | km | 1.7581
1.2 |  | KNNR 1 0101-04 | Mechaniczne ścinanie drzew i karczowanie pni. Średnice drzew 36-45 cm | szt | 8
1.3. | 01.02.02 | KNNR 1 0102-02 | Meczaniczne karczowanie zagajników- średnich | ha | 0.09
1.4. | 01.02.04. | KNR-SEK 6-01 0106-06 | Mechaniczne obcięcie krawędzi piłą mechaniczną przy głębokości cięcia 4-5 cm | mb | 20
2. | CPV-45112730-1 ROBOTY W ZAKRESIE KSZTAŁTOWANIA DRÓG I AUTOSTRAD - ROBOTY ZIEMNE
2.1 | 02.01.01. | KNNR 1 0202-06 | Mechaniczne wykonanie robot ziemnych koparkami podsiębiernymi o pojemności naczynia roboczego 0,40 m3 z załadunkiem na środki transportu kołowego i przewiezieniem na odległość do 1 km i wbudowaniem w nasyp. Grunt kat. III | m3 | 974.9
2.3 | 02.01.01. | KNNR 1 0202-06 | Mechaniczne wykonanie robot ziemnych koparkami podsię-biernymi o pojemności naczynia roboczego 0,40 m3 z zała-dunkiem na środki transportu kołowego i przewiezieniem na odkład na odległość do 2 km. Grunt kat. III – rowy odwadniające | m3 | 0.2
2.4 | 02.01.01. | KNNR 1 0202-06 | Mechaniczne wykonanie robot ziemnych koparkami podsiębiernymi o pojemności naczynia roboczego 0,40 m3 z załadunkiem na środki transportu kołowego i przewiezieniem na odkład na odległość do 2 km. Grunt kat. III – na poszerzeniu | m3 | 109.75
2.5 | 02.03.01. | KNNR 1 0407-02 | Formowanie nasypów z gruntu dostarczonego do miejsca wbudowania z wykopów. Grunt kat. III | m3 | 1643.3
2.6 | 02.03.01. | KNNR 1 0503-05 | Ręczne plantowanie powierzchni skarp nasypów | m2 | 2327
2.7 | 02.03.01. | KNNR 1 0503-0 | Ręczne plantowanie powierzchni wykopów | m2 | 166
3. | CPV-45232452-5 ODWODNIENIE KORPUSU DROGOWEGO
3.1 | 06.02.01. | KNNR – 6 0605-06 | Wykonanie części przelotowej przepustów rurowych pod zjazdami z rur betonowych o średnicy ø 400 mm | m | 138
4.4. | CPV-45233320-8 ROBOTY W ZAKRESIE KONSTRUOWANIA, FUNDAMENTOWANIA DRÓG
4.1 |  | KNNR 6 0113-02 | Wykonanie podbudowy z kruszywa naturalnego stabilizowanego mechanicznie. Grubośc warstwy po zagęszczeniu 20 cm | m2 | 7091.39
4.2 | 04.04.02. | KNNR 6 0113-02 | Wykonanie podbudowy na poszerzeniu z kruszywa łamanego 0/31,5 mm stabilizowanego mechanicznie o ciągłym uziarnieniu pod konstrukcje nawierzchni na poszerzeniu przy grubości warstwy po zagęszczeniu 20 cm | m2 | 622.89
4.3 | 04.07.01. | KNNR 6 0108-02 | Mechaniczne wyrównanie istniejącej nawierzchni mieszanką mineralno-asfaltową o uziarnieniu 0/12,8 mm przy średnim zużyciu mieszanki 125 kg/m2 na pow. 9142,33 m2 | Mg | 1142.79
5. | CPV-45233220-7 ROBOTY W ZAKRESIE NAWIERZCHNI DRÓG
5.1 | 10.07.01. | KNNR – 6 0202-05 | Wykonanie nawierzchni z kruszywa naturalnego stabilizowanego mechanicznie przy grubości warstwy po zagęszczeniu 15 cm na zjazdach | m2 | 577.78
6. | CPV-45233280-5 OZNAKOWANIE DRÓG I URZĄDZEŃ BEZPIECZEŃSTWA RUCHU
6.1 | 07.02.01. | KNNR 6 0702-0400 | Przymocowanie do gotowych słupków znaków ostrzegawczych typ A7, A2 | szt | 4
6.2 | 07.02.01. | KNNR 6 0702-0500 | Przymocowanie do gotowych słupków znaków informacyjnych typ D1 | szt | 4
6.3 | 07.02.01. | KNNR 6 0702-0500 | Ustawienie słupków z rur stalowych 70mm dla znaków drogowych wraz z wykonaniem i zasypaniem dołów z ubiciem warstwami | szt | 8